## env_data
parameter | value
episode_length | 100
symmetry | quarter
input_root | template
n_cycles | 10
fue_lab_file | LP.txt
template | sim_files/eq_template_rods_short.inp
library | /home/loukas/phd/core_design/bwr/bwrx300/libraries/bwrx300_v4.lib
restart | /home/loukas/phd/core_design/bwr/environments/bwr_bs/bwr_bs/envs/sim_files/c1.res
SDM_template | sim_files/sdm_template.inp
objective | lcoe
obj_reference | 14
obj_weight | 1
obj_threshold | -0.3
n_depletion_steps | 27
depletion_points | [1, 2, 3, 4, 5, 6, 7, 8, 9, 10, 11, 12, 13.356]
n_rods | 4
crd_template | rod_template.txt
rod_movement_size | 10
initial_state | random
reset_state | random
seeding | FALSE
crd_file | crd_input.txt

## CPR
parameter | value
core_power | 972700000
pins_per_bundle | 92
n_bundles | 240
assembly_width | 15.24
core_height | 381
CPR_limit | 1.4

## constraints
constraint | start | end | type | limit | weight | threshold
MFLCPR | BOC | EOC | upper | 0.93 | 2.5 | 0
MFLPD | BOC | EOC | upper | 0.91 | 2.5 | 0
Peak Bundle Exposure | BOC | EOC | upper | 50 | 2.5 | 0
keff | BOC | EOC | target | 1 | 10 | 0.001
Peak Pin Exposure | BOC | EOC | upper | 62 | 2.5 | 0
SDM | BOC | 1 | lower | 1.3 | 2.5 | 0
SDM | 1 | EOC | lower | 1 | 2.5 | 0

## fresh_bundles
Label | Group | fue_lab | enrichment | gadolinium
FA01 | 1 | FA01 | 4.017 | 15.3
FA02 | 1 | FA02 | 4.012 | 20.8
FA03 | 2 | FA03 | 3.931 | 19.13
FA04 | 2 | FA04 | 3.913 | 20.09

## template
| 9 | 10 | 11 | 12 | 13 | 14 | 15 | 16 | 17
9 | O | F | O | F | O | F | O | F | T
10 | F | F, O | F, O | F,O | F | O | F | O | T
11 | O | F, O | F, O | F,O | F, O | F, O | T, O | T | T
12 | F | F,O | F,O | F, O | F, O | F, O | T | T | R
13 | O | F | F, O | F, O | T, O | T | T | R | R
14 | F | O | F, O | F, O | T | T | R | R | R
15 | O | F | T, O | T | T | R | R | R | R
16 | F | O | T | T | R | R | R | R | R
17 | bar: F to R

## fixed_bundles
position | fuel-type | bundle-label